## Keg Calcs
|  | INSERIMENTO DATI (GIALLO) |  |  |  |  | MISURA METRICA
Pressione del fusto | DP | 12 | lb/in2 | 1728 | lb/ft2 |  | 0.8268 | bar
Gravità specifica della birra (SG) | SG | 1.01 |  |  |  |  | 1.01
Distanza verticale (dal centro del fusto al rubinetto) | z2 | 2.5833 | ft |  |  |  | 78.74 | cm
Diametro interno tubo | D | 0.1875 | in | 0.015625 | ft |  | 4.7625 | mm
Valore di ruvidità dei tubi | e | 4.9213e-06 | ft
Flusso desiderato |  | 10 | sec/pint |  |  |  | 21.1372 | sec/litro
CALCOLI (IN BLU)
Densità dell'acqua (@40 deg F - 4,5°C) | r | 1.94 | slugs/ft3 | 62.4177 | lbFs2/ft4
Peso specifico della birra | g | 63.0418 | lb/ft3
Sezione del tubo | A | 0.00019175 | ft2
Flusso volumetrico | Q | 0.001671 | ft3/sec
Valocità del fluido | v | 8.7146 | ft/sec
Viscosità dinamica (@40 deg F - 4,5°C) | u | 3.2603e-05 | lbf s/ft2
Viscosità cinematica (@40 deg F - 4,5°C) | n | 1.6806e-05 | ft2/s
Numero di Reynolds | Re | 8102.4279
Fattore di frizione | f | 0.032888
Lunghezza tubo | L= | 10.0021 | ft |  |  | L= | 304.8646 | cm
Ipotesi:
1) La temperatura del servizio è impostata a 40F - 4,5°C
2) La viscosità della birra è simile a quella dell'acqua * SG
3) Il valore di ruvidità dei tubi PVC è ipotizzata in 4.92E-06 ft.
4) La distanza verticale è quella tra la media del fusto e il rubinetto
5) Potrebbero esserci errori di calcolo. Utilizzare a proprio rischio
Realizzato modificando il file di Larry "Bee'n'bbq" e ispirato all'articolo di Mike Soltys "Determining Proper hose length for your Kegerator"
http://www.mikesoltys.com/2012/09/17/determining-proper-hose-length-for-your-kegerator/
Note on A7: Length of time to fill a pint glass.

## Density vs Temp
Temperature | Density
32 | 1.94
40 | 1.94
50 | 1.94
60 | 1.938
70 | 1.936
80 | 1.934
90 | 1.931
100 | 1.927
120 | 1.918
140 | 1.908
160 | 1.896
180 | 1.883
200 | 1.869
212 | 1.86

## Dynamic Viscosity vs Temp
Temperature | Dynamic Viscosity
- t - | - µ -
(oF) | (lbf s/ft2) x 10-5
32 | 3.732
40 | 3.228
50 | 2.73
60 | 2.344
70 | 2.034
80 | 1.791
90 | 1.58
100 | 1.423
120 | 1.164
140 | 0.974
160 | 0.832
180 | 0.721
200 | 0.634
212 | 0.589